## Original
Medición | Tiempo (min) | Peso (g) | Flujo m/s | ENTRADA |  | SALIDA
|  |  |  | Temperatura °C | Humedad % | Temperatura °C | Humedad %
Grosor
Medición | Tiempo (min) | Peso (g) | Flujo m/s | ENTRADA |  | SALIDA |  | Humedad del ambiente | 13.49 mm
|  |  |  | Temperatura °C | Humedad % | Temperatura °C | Humedad %
0 | 9:40 | 1183 | 1.3 | 25.9 | 45% | 20.3 | 60.2% | 63%
10 | 9:50 | 1164.2 | 1.35 | 21.22 | 56.4% | 19.8 | 62.2%
20 | 10:00 | 1159.4 | 1.32 | 20.8 | 57.9% | 19.4 | 62.7%
30 | 10:10 | 1154.8 | 1.25 | 20.8 | 58.3% | 19.2 | 62.1%
40 | 10:20 | 1146.2 | 1.26 | 21.1 | 58% | 20.1 | 62.2%
50 | 10:30 | 1139.3 | 1.25 | 21.4 | 57.4% | 20.4 | 61.2%
60 | 10:40 | 1129.2 | 1.21 | 21.8 | 56.7% | 20.7 | 60.7%
70 | 10:50 | 1122.4 | 1.21 | 22.1 | 56.2% | 20.9 | 60.3%
80 | 11:00 | 1115 | 1.2 | 22.3 | 55.9% | 21.2 | 59.7%
90 | 11:10 | 1106.3 | 1.2 | 22.6 | 55.9% | 13.3 | 59.5%
100 | 11:20 | 1097.2 | 1.2 | 22.7 | 55.4% | 13.1 | 59.3%
110 | 11:30 | 1090.5 | 1.2 | 22.7 | 55.4% | 21.6 | 59.1%
120 | 11:40 | 1083.3 | 1.2 | 23 | 54.3% | 13.1 | 57.9%
130 | 11:50 | 1075.7 | 1.07 | 23.1 | 54.2% | 13.2 | 58.2%
140 | 12:00 | 1069 | 1.1 | 23.2 | 54.1% | 22 | 57.9%
150 | 12:10 | 1062.3 | 1 | 23.3 | 54.4% | 22.1 | 57.9%
160 | 12:20 | 1054.9 | 1 | 23.4 | 54% | 22.2 | 57.2%
170 | 12:30 | 1050.1 | 0.9 | 23.6 | 53.2% | 22.2 | 57%
180 | 12:40 | 1041 | 1.1 | 23.8 | 53.5% | 22.5 | 57%
190 | 12:50 | 1035.6 | 1.1 | 23.7 | 53.8% | 13.7 | 57.2% | Quique, otra víctima del termómetro de salida
200 | 13:00 | 1029.5 | 1.1 | 24 | 53.1% | 22.6 | 57% | Noooooo
210 | 13:10 | 1023 | 1.1 | 24 | 53.4% | 22.6 | 56.9%
220 | 13:20 | 1016.3 | 1.1 | 24.1 | 52.3% | 22.7 | 55.8%
230 | 13:30 | 1011 | 1.1 | 24.1 | 52.3% | 22.8 | 55.7%
240 | 13:40 | 1004 | 1.1 | 24.3 | 51.8% | 22.9 | 55.2%
250 | 13:50 | 1000 | 1.1 | 24.2 | 51.9% | 22.8 | 55.4%
260 | 14:00 | 995 | 1.1 | 24.2 | 52% | 22.9 | 55.3%
270 | 14:10 | 990 | 1.1 | 24.5 | 50.8% | 23.1 | 54.1%
280 | 14:20 | 984 | 1.1 | 24.6 | 50% | 23.1 | 53.6%
290 | 14:30 | 980 | 1.1 | 24.6 | 50.2% | 23.3 | 53.2%
300 | 14:40 | 973 | 1.2 | 24.8 | 50.1% | 23.3 | 53.5%
310 | 14:50 | 970 | 1.2 | 24.7 | 50.3% | 23.3 | 53.3%
320 | 15:00 | 964 | 1.3 | 24.8 | 50% | 23.4 | 53.4%
330 | 15:10 | 960 | 1.3 | 24.8 | 50.4% | 23.3 | 53.6%
340 | 15:20 | 955 | 1.4 | 24.9 | 50.5% | 23.5 | 53.5%
350 | 15:30 | 950 | 1.3 | 24.9 | 50.6% | 23.5 | 53.5%
360 | 15:40 | 946 | 1.3 | 25 | 49.4% | 23.6 | 52.5%
370 | 15:50 | 943 | 1.3 | 24.9 | 49.4% | 23.5 | 52.4%
380 | 16:00 | 937.9 | 1.3 | 24.8 | 49.7% | 23.5 | 52.8% | la cinta de la puerta se despegó
390 | 16:10 | 933.4 | 1.3 | 24.9 | 48.8% | 23.8 | 51.7%
400 | 16:20 | 933.4 | 1.2 | 24.9 | 48.8% | 23.4 | 52.3%
410 | 16:30 | 924.6 | 1.29 | 24.7 | 48.6% | 24.7 | 48.4%
420 | 16:40 | 923.5 | 1.31 | 24.6 | 48.8% | 24.6 | 49%
430 | 16:50 | 919 | 1.29 | 24.6 | 48.6% | 24.6 | 48.9%
440 | 17:00 | 915.1 | 1.32 | 24.4 | 49.7% | 24.4 | 49.9%
450 | 17:10 | 911 | 1.32 | 24.3 | 50.5% | 24.3 | 51.1%
460 | 17:20 | 909.3 | 1.35 | 24.1 | 51.2% | 24.1 | 51.3%
470 | 17:30 | 906.5 | 1.35 | 24.1 | 51.7% | 24.1 | 51.9%
480 | 17:40 | 904 | 1.34 | 24 | 52.9% | 23.9 | 53.2%
490 | 17:50 | 901 | 1.4 | 23.8 | 53.6% | 23.8 | 53.7%
500 | 18:00 | 898 | 1.4 | 23.8 | 54% | 23.8 | 54.2%
510 | 18:10 | 894 | 1.35 | 23.6 | 54.7% | 23.6 | 55.1%
520 | 18:20 | 892 | 1.35 | 23.5 | 55.3% | 23.5 | 55.4%
530 | 18:30 | 891 | 1.33 | 23.4 | 56% | 23.4 | 56.2%
Note on B27: [Comentario encadenado] Su versión de Excel le permite leer este comentario encadenado; sin embargo, las ediciones que se apliquen se quitarán si el archivo se abre en una versión más reciente de Excel. Más información: https://go.microsoft.com/fwlink/?linkid=870924 Comentario: Se abrio la puerta Respuesta: Va
Note on I46: [Comentario encadenado] Su versión de Excel le permite leer este comentario encadenado; sin embargo, las ediciones que se apliquen se quitarán si el archivo se abre en una versión más reciente de Excel. Más información: https://go.microsoft.com/fwlink/?linkid=870924 Comentario: No se asusten, asi de pendejo esta ese equipo de secado

## Sin ruido en Tsal
Medición | Tiempo (min) | Peso (g) | Flujo m/s | ENTRADA |  | SALIDA
|  |  |  | Temperatura °C | Humedad % | Temperatura °C | Humedad % | Grosor
13.49 mm
Medición | Tiempo (min) | Peso (g) | Flujo m/s | ENTRADA |  | SALIDA |  | Humedad del ambiente | Grosor
|  |  |  | Temperatura °C | Humedad % | Temperatura °C | Humedad % |  | 13.49 mm
0 | 9:40 | 1183 | 1.3 | 25.9 | 45% | 20.3 | 60.2% | 63%
10 | 9:50 | 1164.2 | 1.35 | 21.22 | 56.4% | 19.8 | 62.2%
20 | 10:00 | 1159.4 | 1.32 | 20.8 | 57.9% | 19.4 | 62.7%
30 | 10:10 | 1154.8 | 1.25 | 20.8 | 58.3% | 19.2 | 62.1%
40 | 10:20 | 1146.2 | 1.26 | 21.1 | 58% | 20.1 | 62.2%
50 | 10:30 | 1139.3 | 1.25 | 21.4 | 57.4% | 20.4 | 61.2%
60 | 10:40 | 1129.2 | 1.21 | 21.8 | 56.7% | 20.7 | 60.7%
70 | 10:50 | 1122.4 | 1.21 | 22.1 | 56.2% | 20.9 | 60.3%
80 | 11:00 | 1115 | 1.2 | 22.3 | 55.9% | 21.2 | 59.7%
90 | 11:10 | 1106.3 | 1.2 | 22.6 | 55.9% | 21.3 | 59.5%
100 | 11:20 | 1097.2 | 1.2 | 22.7 | 55.4% | 21.5 | 59.3%
110 | 11:30 | 1090.5 | 1.2 | 22.7 | 55.4% | 21.6 | 59.1%
120 | 11:40 | 1083.3 | 1.2 | 23 | 54.3% | 21.7 | 57.9%
130 | 11:50 | 1075.7 | 1.07 | 23.1 | 54.2% | 21.9 | 58.2%
140 | 12:00 | 1069 | 1.1 | 23.2 | 54.1% | 22 | 57.9%
150 | 12:10 | 1062.3 | 1 | 23.3 | 54.4% | 22.1 | 57.9%
160 | 12:20 | 1054.9 | 1 | 23.4 | 54% | 22.2 | 57.2%
170 | 12:30 | 1050.1 | 0.9 | 23.6 | 53.2% | 22.2 | 57%
180 | 12:40 | 1041 | 1.1 | 23.8 | 53.5% | 22.5 | 57%
190 | 12:50 | 1035.6 | 1.1 | 23.7 | 53.8% | 22.5 | 57.2% | Quique, otra víctima del termómetro de salida
200 | 13:00 | 1029.5 | 1.1 | 24 | 53.1% | 22.6 | 57% | Noooooo
210 | 13:10 | 1023 | 1.1 | 24 | 53.4% | 22.6 | 56.9%
220 | 13:20 | 1016.3 | 1.1 | 24.1 | 52.3% | 22.7 | 55.8%
230 | 13:30 | 1011 | 1.1 | 24.1 | 52.3% | 22.8 | 55.7%
240 | 13:40 | 1004 | 1.1 | 24.3 | 51.8% | 22.9 | 55.2%
250 | 13:50 | 1000 | 1.1 | 24.2 | 51.9% | 22.8 | 55.4%
260 | 14:00 | 995 | 1.1 | 24.2 | 52% | 22.9 | 55.3%
270 | 14:10 | 990 | 1.1 | 24.5 | 50.8% | 23.1 | 54.1%
280 | 14:20 | 984 | 1.1 | 24.6 | 50% | 23.1 | 53.6%
290 | 14:30 | 980 | 1.1 | 24.6 | 50.2% | 23.3 | 53.2%
300 | 14:40 | 973 | 1.2 | 24.8 | 50.1% | 23.3 | 53.5%
310 | 14:50 | 970 | 1.2 | 24.7 | 50.3% | 23.3 | 53.3%
320 | 15:00 | 964 | 1.3 | 24.8 | 50% | 23.4 | 53.4%
330 | 15:10 | 960 | 1.3 | 24.8 | 50.4% | 23.3 | 53.6%
340 | 15:20 | 955 | 1.4 | 24.9 | 50.5% | 23.5 | 53.5%
350 | 15:30 | 950 | 1.3 | 24.9 | 50.6% | 23.5 | 53.5%
360 | 15:40 | 946 | 1.3 | 25 | 49.4% | 23.6 | 52.5%
370 | 15:50 | 943 | 1.3 | 24.9 | 49.4% | 23.5 | 52.4%
380 | 16:00 | 937.9 | 1.3 | 24.8 | 49.7% | 23.5 | 52.8% | la cinta de la puertita de despegó
390 | 16:10 | 933.4 | 1.3 | 24.9 | 48.8% | 23.8 | 51.7%
400 | 16:20 | 933.4 | 1.2 | 24.9 | 48.8% | 23.4 | 52.3%
410 | 16:30 | 924.6 | 1.29 | 24.7 | 48.6% | 24.7 | 48.4%
420 | 16:40 | 923.5 | 1.31 | 24.6 | 48.8% | 24.6 | 49%
430 | 16:50 | 919 | 1.29 | 24.6 | 48.6% | 24.6 | 48.9%
440 | 17:00 | 915.1 | 1.32 | 24.4 | 49.7% | 24.4 | 49.9%
450 | 17:10 | 911 | 1.32 | 24.3 | 50.5% | 24.3 | 51.1%
460 | 17:20 | 909.3 | 1.35 | 24.1 | 51.2% | 24.1 | 51.3%
470 | 17:30 | 906.5 | 1.35 | 24.1 | 51.7% | 24.1 | 51.9%
480 | 17:40 | 904 | 1.34 | 24 | 52.9% | 23.9 | 53.2%
490 | 17:50 | 901 | 1.4 | 23.8 | 53.6% | 23.8 | 53.7%
500 | 18:00 | 898 | 1.4 | 23.8 | 54% | 23.8 | 54.2%
510 | 18:10 | 894 | 1.35 | 23.6 | 54.7% | 23.6 | 55.1%
520 | 18:20 | 892 | 1.35 | 23.5 | 55.3% | 23.5 | 55.4%
530 | 18:30 | 891 | 1.33 | 23.4 | 56% | 23.4 | 56.2%
Note on B27: [Comentario encadenado] Su versión de Excel le permite leer este comentario encadenado; sin embargo, las ediciones que se apliquen se quitarán si el archivo se abre en una versión más reciente de Excel. Más información: https://go.microsoft.com/fwlink/?linkid=870924 Comentario: Se abrio la puerta Respuesta: Va
Note on I46: [Comentario encadenado] Su versión de Excel le permite leer este comentario encadenado; sin embargo, las ediciones que se apliquen se quitarán si el archivo se abre en una versión más reciente de Excel. Más información: https://go.microsoft.com/fwlink/?linkid=870924 Comentario: No se asusten, asi de pendejo esta ese equipo de secado

## Velocidad de secado (hidden)
Velocidad de secado
| W=peso del sólido húmedo | 1183
Ws= peso del sólido seco
| Dimensiones de la charolas | Ancho | 0.24 | m | Dimensiones del pan | Ancho | 0.105 | [6 empty] | R= velocidad de secado
|  | Largo | 0.36 | m |  | Largo | 0.11 | [6 empty] | Ls= kg de sólido seco usado
|  | alto | 0.017 | m |  | Alto | 0.017 | [6 empty] | A= área superficial
|  | Área | 0.0864 |  | Área superficial para cada pieza de pan | 0.01886 | Panes por charola | 9 | Total de charolas | 4
[5 empty] | Área superficial total | 0.67896 | m^2
Charola | Peso del sólido seco
1 | 233.61 |  |  |  |  | X=Humedad libre
2 | 202.2 |  |  |  |  | X*=Humedad de equilibrio
3 | 223.33 |  |  |  |  | Entrada
4 | 229.54 |  |  |  | Ws | 778.69 | g de pan |  |  |  |  | X* | 0.1413
| 888.68 |  | 1183
Kg de agua libre/kg de sólido seco
| Medición | Tiempo (min) | Peso (g) | Flujo m/s | ENTRADA |  | SALIDA
[5 empty] | Temperatura °C | Humedad % | Temperatura °C | Humedad % | Xt | X | R | Promedio |  |  |  | Charaolas | peso(g)
| 0 | 9:40 | 1183 | 1.3 | 25.9 | 45% | 20.3 | 60.2% | 0.51922 | 0.37792 | 3.1601 | 1.9834 | 2.7689 |  |  | 1 | 348.58
| 10 | 9:50 | 1164.2 | 1.35 | 21.22 | 56.4% | 19.8 | 62.2% | 0.49508 | 0.35378 | 0.80682 | 0.79001 | 0.70696 |  |  | 2 | 341.29
| 20 | 10:00 | 1159.4 | 1.32 | 20.8 | 57.9% | 19.4 | 62.7% | 0.48891 | 0.34761 | 0.7732 | 1.1094 | 0.67751 |  |  | 3 | 349.35
| 30 | 10:10 | 1154.8 | 1.25 | 20.8 | 58.3% | 19.2 | 62.1% | 0.483 | 0.3417 | 1.4456 | 1.3027 | 1.2666 |  |  | 4 | 347.7
| 40 | 10:20 | 1146.2 | 1.26 | 21.1 | 58% | 20.1 | 62.2% | 0.47196 | 0.33066 | 1.1598 | 1.4287 | 1.0163 |  |  |  | 1386.92
| 50 | 10:30 | 1139.3 | 1.25 | 21.4 | 57.4% | 20.4 | 61.2% | 0.4631 | 0.3218 | 1.6977 | 1.4203 | 1.4876
| 60 | 10:40 | 1129.2 | 1.21 | 21.8 | 56.7% | 20.7 | 60.7% | 0.45013 | 0.30883 | 1.143 | 1.1934 | 1.0015
| 70 | 10:50 | 1122.4 | 1.21 | 22.1 | 56.2% | 20.9 | 60.3% | 0.4414 | 0.3001 | 1.2439 | 1.3531 | 1.0899
| 80 | 11:00 | 1115 | 1.2 | 22.3 | 55.9% | 21.2 | 59.7% | 0.43189 | 0.29059 | 1.4624 | 1.496 | 1.2814
| 90 | 11:10 | 1106.3 | 1.2 | 22.6 | 55.9% | 21.3 | 59.5% | 0.42072 | 0.27942 | 1.5296 | 1.3279 | 1.3403
| 100 | 11:20 | 1097.2 | 1.2 | 22.7 | 55.4% | 21.5 | 59.3% | 0.40903 | 0.26773 | 1.1262 | 1.1682 | 0.9868
| 110 | 11:30 | 1090.5 | 1.2 | 22.7 | 55.4% | 21.6 | 59.1% | 0.40043 | 0.25913 | 1.2102 | 1.2439 | 1.0604
| 120 | 11:40 | 1083.3 | 1.2 | 23 | 54.3% | 21.7 | 57.9% | 0.39118 | 0.24988 | 1.2775 | 1.2018 | 1.1194
| 130 | 11:50 | 1075.7 | 1.07 | 23.1 | 54.2% | 21.9 | 58.2% | 0.38142 | 0.24012 | 1.1262 | 1.1262 | 0.9868
| 140 | 12:00 | 1069 | 1.1 | 23.2 | 54.1% | 22 | 57.9% | 0.37282 | 0.23152 | 1.1262 | 1.185 | 0.9868
| 150 | 12:10 | 1062.3 | 1 | 23.3 | 54.4% | 22.1 | 57.9% | 0.36421 | 0.22291 | 1.2439 | 1.0253 | 1.0899
| 160 | 12:20 | 1054.9 | 1 | 23.4 | 54% | 22.2 | 57.2% | 0.35471 | 0.21341 | 0.80682 | 1.1682 | 0.70696
| 170 | 12:30 | 1050.1 | 0.9 | 23.6 | 53.2% | 22.2 | 57% | 0.34855 | 0.20725 | 1.5296 | 1.2186 | 1.3403
| 180 | 12:40 | 1041 | 1.1 | 23.8 | 53.5% | 22.5 | 57% | 0.33686 | 0.19556 | 0.90768 | 0.96651 | 0.79533
| 190 | 12:50 | 1035.6 | 1.1 | 23.7 | 53.8% | 22.5 | 57.2% | 0.32993 | 0.18863 | 1.0253 | 1.059 | 0.89843
| 200 | 13:00 | 1029.5 | 1.1 | 24 | 53.1% | 22.6 | 57% | 0.32209 | 0.18079 | 1.0926 | 1.1094 | 0.95735
| 210 | 13:10 | 1023 | 1.1 | 24 | 53.4% | 22.6 | 56.9% | 0.31374 | 0.17244 | 1.1262 | 1.0085 | 0.9868
| 220 | 13:20 | 1016.3 | 1.1 | 24.1 | 52.3% | 22.7 | 55.8% | 0.30514 | 0.16384 | 0.89087 | 1.0337 | 0.78061
| 230 | 13:30 | 1011 | 1.1 | 24.1 | 52.3% | 22.8 | 55.7% | 0.29833 | 0.15703 | 1.1766 | 0.92448 | 1.031
| 240 | 13:40 | 1004 | 1.1 | 24.3 | 51.8% | 22.9 | 55.2% | 0.28934 | 0.14804 | 0.67235 | 0.7564 | 0.58914
| 250 | 13:50 | 1000 | 1.1 | 24.2 | 51.9% | 22.8 | 55.4% | 0.28421 | 0.14291 | 0.84044 | 0.84044 | 0.73642
| 260 | 14:00 | 995 | 1.1 | 24.2 | 52% | 22.9 | 55.3% | 0.27779 | 0.13649 | 0.84044 | 0.92448 | 0.73642
| 270 | 14:10 | 990 | 1.1 | 24.5 | 50.8% | 23.1 | 54.1% | 0.27137 | 0.13007 | 1.0085 | 0.84044 | 0.8837
| 280 | 14:20 | 984 | 1.1 | 24.6 | 50% | 23.1 | 53.6% | 0.26366 | 0.12236 | 0.67235 | 0.92448 | 0.58914
| 290 | 14:30 | 980 | 1.1 | 24.6 | 50.2% | 23.3 | 53.2% | 0.25852 | 0.11722 | 1.1766 | 0.84044 | 1.031
| 300 | 14:40 | 973 | 1.2 | 24.8 | 50.1% | 23.3 | 53.5% | 0.24953 | 0.10823 | 0.50426 | 0.7564 | 0.44185
| 310 | 14:50 | 970 | 1.2 | 24.7 | 50.3% | 23.3 | 53.3% | 0.24568 | 0.10438 | 1.0085 | 0.84044 | 0.8837
| 320 | 15:00 | 964 | 1.3 | 24.8 | 50% | 23.4 | 53.4% | 0.23798 | 0.096677 | 0.67235 | 0.7564 | 0.58914
| 330 | 15:10 | 960 | 1.3 | 24.8 | 50.4% | 23.3 | 53.6% | 0.23284 | 0.09154 | 0.84044 | 0.84044 | 0.73642
| 340 | 15:20 | 955 | 1.4 | 24.9 | 50.5% | 23.5 | 53.5% | 0.22642 | 0.085119 | 0.84044 | 0.7564 | 0.73642
| 350 | 15:30 | 950 | 1.3 | 24.9 | 50.6% | 23.5 | 53.5% | 0.22 | 0.078698 | 0.67235 | 0.58831 | 0.58914
| 360 | 15:40 | 946 | 1.3 | 25 | 49.4% | 23.6 | 52.5% | 0.21486 | 0.073561 | 0.50426 | 0.68076 | 0.44185
| 370 | 15:50 | 943 | 1.3 | 24.9 | 49.4% | 23.5 | 52.4% | 0.21101 | 0.069708 | 0.85725 | 0.80682 | 0.75115
| 380 | 16:00 | 937.9 | 1.3 | 24.8 | 49.7% | 23.5 | 52.8% | 0.20446 | 0.063159 | 0.7564 | 0.3782 | 0.66278
| 390 | 16:10 | 933.4 | 1.3 | 24.9 | 48.8% | 23.8 | 51.7% | 0.19868 | 0.05738 | 0 | 0.73959 | 0
| 400 | 16:20 | 933.4 | 1.2 | 24.9 | 48.8% | 23.4 | 52.3% | 0.19868 | 0.05738 | 1.4792 | 0.83204 | 1.2961
| 410 | 16:30 | 924.6 | 1.29 | 24.7 | 48.6% | 24.7 | 48.4% | 0.18738 | 0.046079 | 0.1849 | 0.47065 | 0.16201
| 420 | 16:40 | 923.5 | 1.31 | 24.6 | 48.8% | 24.6 | 49% | 0.18597 | 0.044666 | 0.7564 | 0.70597 | 0.66278
| 430 | 16:50 | 919 | 1.29 | 24.6 | 48.6% | 24.6 | 48.9% | 0.18019 | 0.038887 | 0.65554 | 0.67235 | 0.57441
| 440 | 17:00 | 915.1 | 1.32 | 24.4 | 49.7% | 24.4 | 49.9% | 0.17518 | 0.033879 | 0.68916 | 0.48746 | 0.60386
| 450 | 17:10 | 911 | 1.32 | 24.3 | 50.5% | 24.3 | 51.1% | 0.16991 | 0.028614 | 0.28575 | 0.3782 | 0.25038
| 460 | 17:20 | 909.3 | 1.35 | 24.1 | 51.2% | 24.1 | 51.3% | 0.16773 | 0.02643 | 0.47065 | 0.44543 | 0.4124
| 470 | 17:30 | 906.5 | 1.35 | 24.1 | 51.7% | 24.1 | 51.9% | 0.16413 | 0.022835 | 0.42022 | 0.46224 | 0.36821
| 480 | 17:40 | 904 | 1.34 | 24 | 52.9% | 23.9 | 53.2% | 0.16092 | 0.019624 | 0.50426 | 0.50426 | 0.44185
| 490 | 17:50 | 901 | 1.4 | 23.8 | 53.6% | 23.8 | 53.7% | 0.15707 | 0.015771 | 0.50426 | 0.58831 | 0.44185
| 500 | 18:00 | 898 | 1.4 | 23.8 | 54% | 23.8 | 54.2% | 0.15322 | 0.011919 | 0.67235 | 0.50426 | 0.58914
| 510 | 18:10 | 894 | 1.35 | 23.6 | 54.7% | 23.6 | 55.1% | 0.14808 | 0.006782 | 0.33618 | 0.25213 | 0.29457
| 520 | 18:20 | 892 | 1.35 | 23.5 | 55.3% | 23.5 | 55.4% | 0.14551 | 0.0042136 | 0.16809 | 0.080427 | 0.14728
| 530 | 18:30 | 891 | 1.33 | 23.4 | 56% | 23.4 | 56.2% | 0.14423 | 0.0029294 | -0.0072345
Note on C44: [Comentario encadenado] Su versión de Excel le permite leer este comentario encadenado; sin embargo, las ediciones que se apliquen se quitarán si el archivo se abre en una versión más reciente de Excel. Más información: https://go.microsoft.com/fwlink/?linkid=870924 Comentario: Se abrio la puerta Respuesta: Va
XC: 0.29
X*: 0.0042

## Gráficos EQ5
Medición | Tiempo (min) | Peso (g) | Flujo m/s | ENTRADA |  | SALIDA
|  |  |  | Temperatura °C | Humedad % | Temperatura °C | Humedad % | Grosor
13.49 mm
Medición | Tiempo (min) | Peso (g) | Flujo m/s | ENTRADA |  | SALIDA |  | Humedad del ambiente | Grosor
|  |  |  | Temperatura °C | Humedad % | Temperatura °C | Humedad % |  | 13.49 mm
0 | 9:40 | 1183 | 1.3 | 25.9 | 45% | 20.3 | 60.2% | 63%
10 | 9:50 | 1164.2 | 1.35 | 21.22 | 56.4% | 19.8 | 62.2%
20 | 10:00 | 1159.4 | 1.32 | 20.8 | 57.9% | 19.4 | 62.7%
30 | 10:10 | 1154.8 | 1.25 | 20.8 | 58.3% | 19.2 | 62.1%
40 | 10:20 | 1146.2 | 1.26 | 21.1 | 58% | 20.1 | 62.2%
50 | 10:30 | 1139.3 | 1.25 | 21.4 | 57.4% | 20.4 | 61.2%
60 | 10:40 | 1129.2 | 1.21 | 21.8 | 56.7% | 20.7 | 60.7%
70 | 10:50 | 1122.4 | 1.21 | 22.1 | 56.2% | 20.9 | 60.3%
80 | 11:00 | 1115 | 1.2 | 22.3 | 55.9% | 21.2 | 59.7%
90 | 11:10 | 1106.3 | 1.2 | 22.6 | 55.9% | 21.3 | 59.5%
100 | 11:20 | 1097.2 | 1.2 | 22.7 | 55.4% | 21.5 | 59.3%
110 | 11:30 | 1090.5 | 1.2 | 22.7 | 55.4% | 21.6 | 59.1%
120 | 11:40 | 1083.3 | 1.2 | 23 | 54.3% | 21.7 | 57.9%
130 | 11:50 | 1075.7 | 1.07 | 23.1 | 54.2% | 21.9 | 58.2%
140 | 12:00 | 1069 | 1.1 | 23.2 | 54.1% | 22 | 57.9%
150 | 12:10 | 1062.3 | 1 | 23.3 | 54.4% | 22.1 | 57.9%
160 | 12:20 | 1054.9 | 1 | 23.4 | 54% | 22.2 | 57.2%
170 | 12:30 | 1050.1 | 0.9 | 23.6 | 53.2% | 22.2 | 57%
180 | 12:40 | 1041 | 1.1 | 23.8 | 53.5% | 22.5 | 57%
190 | 12:50 | 1035.6 | 1.1 | 23.7 | 53.8% | 22.5 | 57.2% | Quique, otra víctima del termómetro de salida
200 | 13:00 | 1029.5 | 1.1 | 24 | 53.1% | 22.6 | 57% | Noooooo
210 | 13:10 | 1023 | 1.1 | 24 | 53.4% | 22.6 | 56.9%
220 | 13:20 | 1016.3 | 1.1 | 24.1 | 52.3% | 22.7 | 55.8%
230 | 13:30 | 1011 | 1.1 | 24.1 | 52.3% | 22.8 | 55.7%
240 | 13:40 | 1004 | 1.1 | 24.3 | 51.8% | 22.9 | 55.2%
250 | 13:50 | 1000 | 1.1 | 24.2 | 51.9% | 22.8 | 55.4%
260 | 14:00 | 995 | 1.1 | 24.2 | 52% | 22.9 | 55.3%
270 | 14:10 | 990 | 1.1 | 24.5 | 50.8% | 23.1 | 54.1%
280 | 14:20 | 984 | 1.1 | 24.6 | 50% | 23.1 | 53.6%
290 | 14:30 | 980 | 1.1 | 24.6 | 50.2% | 23.3 | 53.2%
300 | 14:40 | 973 | 1.2 | 24.8 | 50.1% | 23.3 | 53.5%
310 | 14:50 | 970 | 1.2 | 24.7 | 50.3% | 23.3 | 53.3%
320 | 15:00 | 964 | 1.3 | 24.8 | 50% | 23.4 | 53.4%
330 | 15:10 | 960 | 1.3 | 24.8 | 50.4% | 23.3 | 53.6%
340 | 15:20 | 955 | 1.4 | 24.9 | 50.5% | 23.5 | 53.5%
350 | 15:30 | 950 | 1.3 | 24.9 | 50.6% | 23.5 | 53.5%
360 | 15:40 | 946 | 1.3 | 25 | 49.4% | 23.6 | 52.5%
370 | 15:50 | 943 | 1.3 | 24.9 | 49.4% | 23.5 | 52.4%
380 | 16:00 | 937.9 | 1.3 | 24.8 | 49.7% | 23.5 | 52.8% | la cinta de la puertita de despegó
390 | 16:10 | 933.4 | 1.3 | 24.9 | 48.8% | 23.8 | 51.7%
400 | 16:20 | 933.4 | 1.2 | 24.9 | 48.8% | 23.4 | 52.3%
410 | 16:30 | 924.6 | 1.29 | 24.7 | 48.6% | 24.7 | 48.4%
420 | 16:40 | 923.5 | 1.31 | 24.6 | 48.8% | 24.6 | 49%
430 | 16:50 | 919 | 1.29 | 24.6 | 48.6% | 24.6 | 48.9%
440 | 17:00 | 915.1 | 1.32 | 24.4 | 49.7% | 24.4 | 49.9%
450 | 17:10 | 911 | 1.32 | 24.3 | 50.5% | 24.3 | 51.1%
460 | 17:20 | 909.3 | 1.35 | 24.1 | 51.2% | 24.1 | 51.3%
470 | 17:30 | 906.5 | 1.35 | 24.1 | 51.7% | 24.1 | 51.9%
480 | 17:40 | 904 | 1.34 | 24 | 52.9% | 23.9 | 53.2%
490 | 17:50 | 901 | 1.4 | 23.8 | 53.6% | 23.8 | 53.7%
500 | 18:00 | 898 | 1.4 | 23.8 | 54% | 23.8 | 54.2%
510 | 18:10 | 894 | 1.35 | 23.6 | 54.7% | 23.6 | 55.1%
520 | 18:20 | 892 | 1.35 | 23.5 | 55.3% | 23.5 | 55.4%
530 | 18:30 | 891 | 1.33 | 23.4 | 56% | 23.4 | 56.2%
Note on C27: [Comentario encadenado] Su versión de Excel le permite leer este comentario encadenado; sin embargo, las ediciones que se apliquen se quitarán si el archivo se abre en una versión más reciente de Excel. Más información: https://go.microsoft.com/fwlink/?linkid=870924 Comentario: Se abrio la puerta Respuesta: Va
Note on J46: [Comentario encadenado] Su versión de Excel le permite leer este comentario encadenado; sin embargo, las ediciones que se apliquen se quitarán si el archivo se abre en una versión más reciente de Excel. Más información: https://go.microsoft.com/fwlink/?linkid=870924 Comentario: No se asusten, asi de pendejo esta ese equipo de secado

## EQ5
Velocidad de secado
| W=peso del sólido húmedo | 1183
Ws= peso del sólido seco
| Dimensiones de la charolas | Ancho | 0.24 | m | Dimensiones del pan | Ancho | 0.105 | [8 empty] | R= velocidad de secado
|  | Largo | 0.36 | m |  | Largo | 0.11 | [8 empty] | Ls= kg de sólido seco usado
|  | alto | 0.017 | m |  | Alto | 0.017 | [8 empty] | A= área superficial
|  | Área | 0.0864 |  | Área superficial para cada pieza de pan | 0.01886 | Panes por charola | 9 | Total de charolas | 4
[5 empty] | Área superficial total | 0.67896 | m^2
Charola | Peso del sólido seco
1 | 233.61 |  |  |  |  | X=Humedad libre
2 | 202.2 |  |  |  |  | X*=Humedad de equilibrio
3 | 223.33 |  |  |  |  | Entrada
4 | 229.54 |  |  |  | Ws | 778.69 | g de pan | [5 empty] | X* |  | 0.1413
888.68
| Medición | Tiempo (min) | Peso (g) | Flujo m/s | Entrada de túnel. |  | Salida de túnel. |  | Xt (kg agua libre / kg sólido seco). | X Kg de agua libre/kg de sólido seco | R velocidad de secado (kg/min*m2) | R velocidad de secado (kg/h*m2) | Promedio R (kg/min*m2) | Promedio R (kg/h*m2)
[5 empty] | Temperatura °C | Humedad % | Temperatura °C | Humedad %
| 0 | 9:40 | 1183 | 1.3 | 25.9 | 45% | 20.3 | 60.2% | 0.51922 | 0.37792 | 2.7689 | 166.1364 | 1.738 | 104.2771
| 10 | 9:50 | 1164.2 | 1.35 | 21.22 | 56.4% | 19.8 | 62.2% | 0.49508 | 0.35378 | 0.70696 | 42.4178 | 0.69224 | 41.5341
| 20 | 10:00 | 1159.4 | 1.32 | 20.8 | 57.9% | 19.4 | 62.7% | 0.48891 | 0.34761 | 0.67751 | 40.6504 | 0.97207 | 58.3245
| 30 | 10:10 | 1154.8 | 1.25 | 20.8 | 58.3% | 19.2 | 62.1% | 0.483 | 0.3417 | 1.2666 | 75.9986 | 1.1415 | 68.4871
| 40 | 10:20 | 1146.2 | 1.26 | 21.1 | 58% | 20.1 | 62.2% | 0.47196 | 0.33066 | 1.0163 | 60.9756 | 1.2519 | 75.1149
| 50 | 10:30 | 1139.3 | 1.25 | 21.4 | 57.4% | 20.4 | 61.2% | 0.4631 | 0.3218 | 1.4876 | 89.2542 | 1.2446 | 74.673
| 60 | 10:40 | 1129.2 | 1.21 | 21.8 | 56.7% | 20.7 | 60.7% | 0.45013 | 0.30883 | 1.0015 | 60.0919 | 1.0457 | 62.743
| 70 | 10:50 | 1122.4 | 1.21 | 22.1 | 56.2% | 20.9 | 60.3% | 0.4414 | 0.3001 | 1.0899 | 65.3941 | 1.1856 | 71.1382
| 80 | 11:00 | 1115 | 1.2 | 22.3 | 55.9% | 21.2 | 59.7% | 0.43189 | 0.29059 | 1.2814 | 76.8823 | 1.3108 | 78.6497
| 90 | 11:10 | 1106.3 | 1.2 | 22.6 | 55.9% | 21.3 | 59.5% | 0.42072 | 0.27942 | 1.3403 | 80.4171 | 1.1635 | 69.8127
| 100 | 11:20 | 1097.2 | 1.2 | 22.7 | 55.4% | 21.5 | 59.3% | 0.40903 | 0.26773 | 0.9868 | 59.2082 | 1.0236 | 61.4175
| 110 | 11:30 | 1090.5 | 1.2 | 22.7 | 55.4% | 21.6 | 59.1% | 0.40043 | 0.25913 | 1.0604 | 63.6267 | 1.0899 | 65.3941
| 120 | 11:40 | 1083.3 | 1.2 | 23 | 54.3% | 21.7 | 57.9% | 0.39118 | 0.24988 | 1.1194 | 67.1615 | 1.0531 | 63.1849
| 130 | 11:50 | 1075.7 | 1.07 | 23.1 | 54.2% | 21.9 | 58.2% | 0.38142 | 0.24012 | 0.9868 | 59.2082 | 0.9868 | 59.2082
| 140 | 12:00 | 1069 | 1.1 | 23.2 | 54.1% | 22 | 57.9% | 0.37282 | 0.23152 | 0.9868 | 59.2082 | 1.0384 | 62.3012
| 150 | 12:10 | 1062.3 | 1 | 23.3 | 54.4% | 22.1 | 57.9% | 0.36421 | 0.22291 | 1.0899 | 65.3941 | 0.89843 | 53.906
| 160 | 12:20 | 1054.9 | 1 | 23.4 | 54% | 22.2 | 57.2% | 0.35471 | 0.21341 | 0.70696 | 42.4178 | 1.0236 | 61.4175
| 170 | 12:30 | 1050.1 | 0.9 | 23.6 | 53.2% | 22.2 | 57% | 0.34855 | 0.20725 | 1.3403 | 80.4171 | 1.0678 | 64.0686
| 180 | 12:40 | 1041 | 1.1 | 23.8 | 53.5% | 22.5 | 57% | 0.33686 | 0.19556 | 0.79533 | 47.72 | 0.84688 | 50.813
| 190 | 12:50 | 1035.6 | 1.1 | 23.7 | 53.8% | 22.5 | 57.2% | 0.32993 | 0.18863 | 0.89843 | 53.906 | 0.92789 | 55.6734
| 200 | 13:00 | 1029.5 | 1.1 | 24 | 53.1% | 22.6 | 57% | 0.32209 | 0.18079 | 0.95735 | 57.4408 | 0.97207 | 58.3245
| 210 | 13:10 | 1023 | 1.1 | 24 | 53.4% | 22.6 | 56.9% | 0.31374 | 0.17244 | 0.9868 | 59.2082 | 0.8837 | 53.0223
| 220 | 13:20 | 1016.3 | 1.1 | 24.1 | 52.3% | 22.7 | 55.8% | 0.30514 | 0.16384 | 0.78061 | 46.8363 | 0.9058 | 54.3478
| 230 | 13:30 | 1011 | 1.1 | 24.1 | 52.3% | 22.8 | 55.7% | 0.29833 | 0.15703 | 1.031 | 61.8593 | 0.81006 | 48.6037
| 240 | 13:40 | 1004 | 1.1 | 24.3 | 51.8% | 22.9 | 55.2% | 0.28934 | 0.14804 | 0.58914 | 35.3482 | 0.66278 | 39.7667
| 250 | 13:50 | 1000 | 1.1 | 24.2 | 51.9% | 22.8 | 55.4% | 0.28421 | 0.14291 | 0.73642 | 44.1852 | 0.73642 | 44.1852
| 260 | 14:00 | 995 | 1.1 | 24.2 | 52% | 22.9 | 55.3% | 0.27779 | 0.13649 | 0.73642 | 44.1852 | 0.81006 | 48.6037
| 270 | 14:10 | 990 | 1.1 | 24.5 | 50.8% | 23.1 | 54.1% | 0.27137 | 0.13007 | 0.8837 | 53.0223 | 0.73642 | 44.1852
| 280 | 14:20 | 984 | 1.1 | 24.6 | 50% | 23.1 | 53.6% | 0.26366 | 0.12236 | 0.58914 | 35.3482 | 0.81006 | 48.6037
| 290 | 14:30 | 980 | 1.1 | 24.6 | 50.2% | 23.3 | 53.2% | 0.25852 | 0.11722 | 1.031 | 61.8593 | 0.73642 | 44.1852
| 300 | 14:40 | 973 | 1.2 | 24.8 | 50.1% | 23.3 | 53.5% | 0.24953 | 0.10823 | 0.44185 | 26.5111 | 0.66278 | 39.7667
| 310 | 14:50 | 970 | 1.2 | 24.7 | 50.3% | 23.3 | 53.3% | 0.24568 | 0.10438 | 0.8837 | 53.0223 | 0.73642 | 44.1852
| 320 | 15:00 | 964 | 1.3 | 24.8 | 50% | 23.4 | 53.4% | 0.23798 | 0.096677 | 0.58914 | 35.3482 | 0.66278 | 39.7667
| 330 | 15:10 | 960 | 1.3 | 24.8 | 50.4% | 23.3 | 53.6% | 0.23284 | 0.09154 | 0.73642 | 44.1852 | 0.73642 | 44.1852
| 340 | 15:20 | 955 | 1.4 | 24.9 | 50.5% | 23.5 | 53.5% | 0.22642 | 0.085119 | 0.73642 | 44.1852 | 0.66278 | 39.7667
| 350 | 15:30 | 950 | 1.3 | 24.9 | 50.6% | 23.5 | 53.5% | 0.22 | 0.078698 | 0.58914 | 35.3482 | 0.51549 | 30.9297
| 360 | 15:40 | 946 | 1.3 | 25 | 49.4% | 23.6 | 52.5% | 0.21486 | 0.073561 | 0.44185 | 26.5111 | 0.5965 | 35.79
| 370 | 15:50 | 943 | 1.3 | 24.9 | 49.4% | 23.5 | 52.4% | 0.21101 | 0.069708 | 0.75115 | 45.0689 | 0.70696 | 42.4178
| 380 | 16:00 | 937.9 | 1.3 | 24.8 | 49.7% | 23.5 | 52.8% | 0.20446 | 0.063159 | 0.66278 | 39.7667 | 0.33139 | 19.8834
| 390 | 16:10 | 933.4 | 1.3 | 24.9 | 48.8% | 23.8 | 51.7% | 0.19868 | 0.05738 | 0 | 0 | 0.64805 | 38.883
| 400 | 16:20 | 933.4 | 1.2 | 24.9 | 48.8% | 23.4 | 52.3% | 0.19868 | 0.05738 | 1.2961 | 77.766 | 0.72906 | 43.7434
| 410 | 16:30 | 924.6 | 1.29 | 24.7 | 48.6% | 24.7 | 48.4% | 0.18738 | 0.046079 | 0.16201 | 9.7207 | 0.4124 | 24.7437
| 420 | 16:40 | 923.5 | 1.31 | 24.6 | 48.8% | 24.6 | 49% | 0.18597 | 0.044666 | 0.66278 | 39.7667 | 0.61859 | 37.1156
| 430 | 16:50 | 919 | 1.29 | 24.6 | 48.6% | 24.6 | 48.9% | 0.18019 | 0.038887 | 0.57441 | 34.4645 | 0.58914 | 35.3482
| 440 | 17:00 | 915.1 | 1.32 | 24.4 | 49.7% | 24.4 | 49.9% | 0.17518 | 0.033879 | 0.60386 | 36.2319 | 0.42712 | 25.6274
| 450 | 17:10 | 911 | 1.32 | 24.3 | 50.5% | 24.3 | 51.1% | 0.16991 | 0.028614 | 0.25038 | 15.023 | 0.33139 | 19.8834
| 460 | 17:20 | 909.3 | 1.35 | 24.1 | 51.2% | 24.1 | 51.3% | 0.16773 | 0.02643 | 0.4124 | 24.7437 | 0.3903 | 23.4182
| 470 | 17:30 | 906.5 | 1.35 | 24.1 | 51.7% | 24.1 | 51.9% | 0.16413 | 0.022835 | 0.36821 | 22.0926 | 0.40503 | 24.3019
| 480 | 17:40 | 904 | 1.34 | 24 | 52.9% | 23.9 | 53.2% | 0.16092 | 0.019624 | 0.44185 | 26.5111 | 0.44185 | 26.5111
| 490 | 17:50 | 901 | 1.4 | 23.8 | 53.6% | 23.8 | 53.7% | 0.15707 | 0.015771 | 0.44185 | 26.5111 | 0.51549 | 30.9297
| 500 | 18:00 | 898 | 1.4 | 23.8 | 54% | 23.8 | 54.2% | 0.15322 | 0.011919 | 0.58914 | 35.3482 | 0.44185 | 26.5111
| 510 | 18:10 | 894 | 1.35 | 23.6 | 54.7% | 23.6 | 55.1% | 0.14808 | 0.006782 | 0.29457 | 17.6741 | 0.22093 | 13.2556
| 520 | 18:20 | 892 | 1.35 | 23.5 | 55.3% | 23.5 | 55.4% | 0.14551 | 0.0042136 | 0.14728 | 8.837 | 0.070473 | 4.2284
| 530 | 18:30 | 891 | 1.33 | 23.4 | 56% | 23.4 | 56.2% | 0.14423 | 0.0029294 | -0.0063391 | -0.38034
294.32
XC: 0.29
X*: 0.0042